## Sheet1
(RegIndex)

					byte1	byte2	byte3
	Byte 1	hex	Byte 2		Byte 3		ADD r2,r3	0x08	0x13
ADD	0000_1000	0x08	00(00_0)(000)				OR r0,r1	0x0D	0x01
SUB	0000_1001	0x09	00(00_0)(000)				LOAD r0 ,0xff	0x01	0x00	0xff
SHL	0000_1010	0x0A	00(00_0)(000)				LOAD r5 ,0xa2	0x01	0x05	0xa2
SHR	0000_1011	0x0B	00(00_0)(000)

AND	0000_1100	0x0C	00(00_0)(000)
OR	0000_1101	0x0D	00(00_0)(000)
NOT	0000_1110	0x0E	0000_0(000)
XOR	0000_1111	0x0F	00(00_0)(000)					byte1	byte2	byte3
					int a,b;	LOAD r0 ,0x05	0x01	0x00	0x05
LOAD	0000_0001	0x01	0000_0(000)		1byte sayi		A = 5;	LOAD r1 ,0x02	0x01	0x01	0x02
					B = 2;	ADD r0 ,r1	0x08	0x01
STR	0000_0002	0x03	0000_0(000)		1byte adres		A += b;
MOV	0000_0003	0x04	00(00_0)(000)